## Дані
Дані для розрахунку
Тип ПВХ-мембрани
1
Теплоізоляція
2
Варіант кріплення ПВХ-мембрани до основи
3
Основа
4
Товщина теплоізоляції
5
Розділюючий шар геотекстилю 200 г/м²
6
Захисний шар геотекстилю 300 г/м²
7
Виберіть тип пароізоляції
8
Виберіть тип воронки
9
Виберіть дренажний геокомпозит
10
Характеристики покрівлі
11 | Площа покрівлі |  | 500 | м²
| Периметр покрівлі |  | 120 | м
| Довжина парапету з урахуванням заведення на примикання |  | 130 | м
5
0
0
0
| Висота заведення на примикання |  | 0.4 | м
0.2
0
0
0
| Довжина кріплення ПВХ-планки та герметика |  | 7 | м
| Довжина крапельника |  | 9 | м
*жовті поля для заповнення
Результат!
Note on C7: Вибір марки ПВХ-мембрани
Note on C10: Вибір марки теплоізоляції
Note on C13: Вибір способа кріплення ПВХ-мембрани до основи: за допомогою кріпильних елементів або баластного шару (щебня, плитки)
Note on C16: Вибір типа основи по якому беде виконуваться монтаж ПВХ-мембрани
Note on C19: Вибір товщини теплоізоляції
Note on C22: Наявність розділювального шару
Note on C25: Вибір захисного шару (1 або 2)
Note on C34: Розрахунок дренажної мембрані Ізоліт та геотекстиля Typar SF
Note on E37: Площа для монтажу
Note on E44: Заносим висоту заведення ПВХ-мембрани на парапет та примикання
Note on E49: Заносим місця де потрібно використовувати ПВХ планку для примикання та герметик (крапельник рахуємо окремо!!!)

## Программа (hidden)
| Матеріал | Площа рулона | Корисна площадь при мех. кріплені | Корисна площадь при баластном кріплені | Примикання | Кількість, м.кв
1 | Покрівельна армована ПВХ-мембрана Soprema Flagon® SR 1,2 мм (2.10х25 м) | 52.5 | 49.2624 | 50.3384 | Покрівельна неармована ПВХ-мембрана Soprema Flagon® S 1,5 мм (1.05х20 м) | 3.78 | 0
2 | Покрівельна армована ПВХ-мембрана Soprema Flagon® SR 1,5 мм (2.10х20 м) | 42 | 39.3624 | 40.2384 | Покрівельна неармована ПВХ-мембрана Soprema Flagon® S 1,5 мм (1.05х20 м) | 3.78 | 0
3 | Покрівельна армована ПВХ-мембрана Soprema Flagon® SR 1,8 мм (2.10х20 м) | 42 | 39.3624 | 40.2384 | Покрівельна неармована ПВХ-мембрана Soprema Flagon® S 1,5 мм (1.05х20 м) | 3.78 | 0
4 | Покрівельна армована ПВХ-мембрана Soprema Flagon® SV 1,2 мм (2.10х25 м) | 52.5 | 49.2624 | 50.3384 | 0 | 3.78 | 0
5 | Покрівельна армована ПВХ-мембрана Soprema Flagon® SV 1,5 мм (2.10х20 м) | 42 | 39.3624 | 40.2384 | 0 | 3.78 | 0
6 | Покрівельна армована ПВХ-мембрана Soprema Flagon® SV 1,8 мм (2.10х20 м) | 42 | 39.3624 | 40.24 | 0 | 3.78 | 0
7 | Покрівельна не армована ПВХ-мембрана Soprema Flagon® BSL 1,2 мм (2.10х25 м) | 52.5 | 49.2624 | 50.3384 | 0 | 0 | 3.78
8 | Armourplan SM 1.5 (2,12x20м) | 42.4 | 39.76 | 40.6368 | Неармированная ПВХ-мембрана для устройства примыканий Armourplan D 1.5 (1,06x20м) | 3.78 | 0
| 1 | 52.5 | 49.2624 | 50.3384 | Покрівельна неармована ПВХ-мембрана Soprema Flagon® S 1,5 мм (1.05х20 м) | 3.78 | 0
Покрівельна армована ПВХ-мембрана Soprema Flagon® SR 1,2 мм (2.10х25 м)
2 | Механічний | 49.2624
| Баластний | 50.3384
| 1 | 49.2624
3 | Розділовий шар
| ні | 0
| 1 шар | 1
| 1 | 0
4 | Захисний шар
| ні | 0
| 1 шар | 1
| 2 шари | 2
| 2 | 1
5 | Розрахунок кількості мембрани | Кількість | Одиниці | Всього | Одиниці
| Площа покрівлі | 500 | м.кв. | 500 | м.кв.
| Довжина парапету з урахуванням заведення на занітні фонарі | 130 | м | 67.6 | м.кв.
|  | 5 |  | 1.6 | м.кв.
|  | 0 |  | 0 | м.кв.
|  | 0 |  | 0 | м.кв.
|  | 0 |  | 0 | м.кв.
| Висота заведення мембрани на парапет | 0.52 | м | 69.2 | м.кв.
0.32
0
0
0
|  |  |  | 569.2 | м.кв.
|  |  | Коефіціент запаса | 1.0657
6 | Розрахунок планки примикання | Кількість | Ширина планки | Одиниці | Кількість | Одиниці
| Довжина примикання (враховується планка примикання) | 7 | 0.07 | м | 0.49 | м.кв.
| Довжина капельника (при зовнішньому водовідведенню) | 9 | 0.18 | м | 1.62 | м.кв.
| Загальна довжина примикань | 16 |  |  | 2.11 | м.кв.
6 | Розрахунок пароізоляції | Кількість | Одиниці | Всього | Одиниці
| Площа покрівлі | 500 | м.кв. | 500 | м.кв.
| Периметр покрівлі | 135 | м | 21.6 | м.кв.
|  |  |  | 521.6 | м.кв.
|  |  | Коефіціент запаса | 1.1197
7 | Розрахунок кріплення мембрани
| Вибір типа основи | Кріплення | Держатель |  |  | для воронки
| Мінеральна вата по проф настилу | Саморіз для кріплення ізоляції до металу довжиною | Телескопічний дюбель LDK довжиною, мм | 1 | 1 | 1
| Мінеральна вата по бетонній основі | Саморіз для кріплення ізоляції до бетону довжиною | Телескопічний дюбель LDK довжиною, мм | 2 | 2 | 0
| XPS чи TermPIR по проф настилу | Саморіз для кріплення ізоляції до металу довжиною | Тарілка дожимна для кріплення ізоляційних матеріалів | 3 | 0 | 1
| XPS чи TermPIR по бетонній основі | Саморіз для кріплення ізоляції до бетону довжиною | Тарілка дожимна для кріплення ізоляційних матеріалів | 4 | 0 | 0
| Бетон | Саморіз для кріплення ізоляції до бетону довжиною 60 мм | Тарілка дожимна для кріплення ізоляційних матеріалів | 0 | 0 | 0
| Суцільний настил із плит OSB | Саморіз по дереву | Тарілка дожимна для кріплення ізоляційних матеріалів | 0 | 0 | 1
| 1 | Саморіз для кріплення ізоляції до металу довжиною | Телескопічний дюбель LDK довжиною, мм | 1 | 1 | 1
| Кількість кріплень | Кількість | Одиниці
| Механічний спосіб кріплення | 1750 | шт.
| Баластний | 600 | шт.
1750
Подбор длинны крепежного элемента и держателя
8 | Товщина теплоізоляції | Телескопічний дюбель LDK | Саморіз WB для кріплення ізоляції до металу | Саморіз WB для кріплення ізоляції до бетону | Саморіз WB для креплення ізоляції до металу | Саморіз WB для кріплення ізоляції до бетону
| 50 | 35 | 50 | 60 | 80 | 100
| 60 | 35 | 60 | 70 | 100 | 120
| 70 | 55 | 50 | 60 | 100 | 120
| 80 | 55 | 60 | 70 | 120 | 140
| 90 | 55 | 70 | 80 | 120 | 140
| 100 | 85 | 50 | 60 | 150 | 160
| 110 | 85 | 60 | 70 | 150 | 160
| 120 | 105 | 50 | 60 | 0 | 0
| 130 | 105 | 60 | 70 | 0 | 0
| 140 | 105 | 70 | 80 | 0 | 0
| 150 | 135 | 50 | 60 | 0 | 0
| 160 | 135 | 60 | 70 | 0 | 0
| 170 | 155 | 50 | 60 | 0 | 0
| 180 | 165 | 50 | 60 | 0 | 0
| 190 | 165 | 60 | 70 | 0 | 0
| 200 | 185 | 50 | 60 | 0 | 0
| 210 | 185 | 60 | 70 | 0 | 0
| 220 | 185 | 70 | 80 | 0 | 0
| 230 | 185 | 80 | 90 | 0 | 0
| 250 | 235 | 50 | 60 | 0 | 0
| 260 | 235 | 60 | 70 | 0 | 0
| 270 | 235 | 70 | 80 | 0 | 0
| 280 | 235 | 80 | 90 | 0 | 0
| 12 | 135 | 60 | 70 | 0 | 0
| 0.16 |  | 60 | 70 | 0 | 0
|  | 135 | 60
9 | Теплоізоляція із кам'янної вати Monrock max E
Теплоізоляція із кам'янної вати Monrock max E+Roofrock 30 E
Теплоізоляція із кам'янної вати Rockmin
Теплоізоляційна плита TermPIR
Теплоізоляція із екструдованого пінополістирола
| 4 | Теплоізоляційна плита TermPIR
10 | FALSE
| Розрахунок кількості геомембрани | Кількість | Одиниці | Всього | Одиниці
| Площа покрівлі | 500 | м.кв. | 500 | м.кв.
| Довжина парапету з урахуванням заведення на занітні фонарі | 135 | м | 35.1 | м.кв.
| Висота заведення геомембрани | 0.26 | м
|  |  |  | 535.1 | м.кв.
11 | Вибір пароізоляції | робоча площа | запас | тип примикання | витрата пароізоляції | витрата примикання | од.вим.
| Пароізоляційна покрівельна плівка "ПАРОБАРЬЕР Н110" (1.5х50 м) | 68.8344 | 1.0896 | Двостороння клеюча стріка Lipex® K2 | 568.3205 | 457.7467 | м.п.
| Плівка пароізоляційна DB 200 4m x 25m | 96.5344 | 1.0359 | Двостороння клеюча стріка Lipex® K2 | 540.3255 | 224.1944 | м.п.
| Пароізоляція: полімер-бітумна мембрана SOPREMA MORTERPLAS SBS FM 3 1м x 13м | 11.61 | 1.1197 | Бітумний праймер, кг(л) | 584.0482 | 156.48 | кг
| 3 |  |  | Бітумний праймер, кг(л) | 584.0482 | 156.48 | кг
12 | Вибір воронки | робоча площа
| Покрівельна воронка утеплена (вертикальна) SitaTrendy DN 100 з ПВХ-фартухом та системою обігріву | 300
| Парапетна воронка з поліуретану SitaEasy з ПВХ-фартухом (діаметр 110 мм) | 50 | 100 для бетонної основи 50 для профнастилу
| Кутова(горизонтальна) покрівельна воронка з поліуретану SitaTrendy з ПВХ-фартухом та системою обігріву (діаметр 110 мм) | 300
| 1 | 300
Покрівельна воронка утеплена (вертикальна) SitaTrendy DN 100 з ПВХ-фартухом та системою обігріву
13 | Флюгарка
7
| Тип дрен композиту |  |  | запас изолит | запас тайпар | площа | погонаж К2 |  | площа ізоліт | площа тайпар
14 | Ізолит Profi 2х20м+Typar SF40 | Шиповидна геомембрана Ізоліт® PROFI 0.6 мм 30 т/м.кв. (2х20 м) | Нетканий термічно скріплений геотекстиль DuPont Typar® SF 40 (5.2х150 м) | 1.1223 | 1.0307 | 535.1 | 525.6173 | Стрічка Lipex® K2 для проклейки шиповидної геомембрани в 2 рази (при потребі) | 600.5612 | 551.5456
| Ізолит Green 2,5х1,2м+Typar SF40 | Шиповидна геомембрана Ізоліт® Green 0.9 мм 24 т/м.кв. (2,5х1,2 м) | Нетканий термічно скріплений геотекстиль DuPont Typar® SF 40 (5.2х150 м) | 1.1364 | 1.0307 | 500 | 0 | - | 568.1818 | 515.3669
| Ізолит Geo 10 2х12,5м | Шиповидна геомембрана Ізоліт® Geo10 0.9 мм 42 т/м.кв. (2х12,5 м) | - | 1.1292 | 0 | 535.1 | 565.8988 | Стрічка Lipex® K2 для проклейки шиповидної геомембрани в 2 рази (при потребі) | 604.2231 | 0
| не потрібен | - | - | 0 | 0 | 0 | 0 | - | 0 | 0
| 4 | - | - | 0 | 0 | 0 | 0 | - | 0 | 0

## Программа2 (hidden)
| Материал | Площадь рулона | Полезная площадь при механическом креплении | Полезная площадь при балластном креплении | Примыкания | количество, м.кв
1 | Vinitex MP 1.2 (2,1x25м) | 52.5 | 49.2624 | 50.3384 | Неармированная ПВХ-мембрана для устройства примыканий VINITEX SA 1.2 (2,1x20м) | 3.78 | 0
| Vinitex MP 1.5 (2,1x20м) | 42 | 39.3624 | 40.2384 | Неармированная ПВХ-мембрана для устройства примыканий VINITEX SA 1.2 (2,1x20м) | 3.78 | 0
| Vinitex SL 1.5 (2,1x25м) | 52.5 | 49.2624 | 50.3384 | 0 | 0 | 3.78
| Ruvimat E12 (2,0x20м) | 40 | 37.3744 | 38.2464 | Неармированная ПВХ-мембрана для устройства примыканий VINITEX SA 1.2 (2,1x20м) | 3.78 | 0
| Ruvimat E15 (2,0x20м) | 40 | 37.3744 | 38.2464 | Неармированная ПВХ-мембрана для устройства примыканий VINITEX SA 1.2 (2,1x20м) | 3.78 | 0
| 1 | 52.5 | 49.2624 | 50.3384 | Неармированная ПВХ-мембрана для устройства примыканий VINITEX SA 1.2 (2,1x20м) | 3.78 | 0
Vinitex MP 1.2 (2,1x25м)
2 | Механический | 49.2624
| Балластный | 50.3384
| 1 | 49.2624
3 | Разделительный слой
| нет | 0
| 1 слой | 1
| 1 | 0
4 | Защитный слой
| нет | 0
| 1 слой | 1
| 2 слоя | 2
| 2 | 1
5 | Расчет количества мембраны | Количество | Единицы | Всего c запасом | Единицы
| Площадь кровли | 500 | м.кв. | 575 | м.кв.
| Длина парапета с учетом длинны заведения на короба и зенитные фонари | 130 | м | 109.135 | м.кв.
| Высота заведения мембраны на парапет | 0.4 | м
|  |  |  | 684.135 | м.кв.
| Норма ГЭСН для парапета высотой 0,6 м | 0.8625 | Коэффициент запаса | 1.2394
| Добавлять или вычитать из нормы при изменеии высоты на 0,1 м | 0.115
6 | Расчет планки примыкания | Количество | Ширина планки | Единицы | Количество | Единицы
| Длина примыканий (учитывается планка примыканий) | 7 | 0.07 | м | 0.49 | м.кв.
| Длина карниза (при наружном водоотводе) | 9 | 0.18 | м | 1.62 | м.кв.
| Общая длина примыканий | 16 |  |  | 2.11 | м.кв.
6 | Расчет пароизоляции | Количество | Единицы | Всего | Единицы
| Площадь кровли | 500 | м.кв. | 500 | м.кв.
| Периметр кровли | 120 | м | 30 | м.кв.
|  |  |  | 530 | м.кв.
|  |  | Коэффициент запаса | 1.102
7 | Расчет креплений мембраны
| Выбор типа основания | Винт | Держатель
| Минеральная вата по профлисту | Саморез WB для крепления изоляции к металлу длиной | Телескопический держатель LDK длиной, мм | 1 | 1
| Минеральная вата по бетонному основанию | Саморез WB для крепления изоляции к бетону длиной | Телескопический держатель LDK длиной, мм | 2 | 2
| Экструдированный пенополистирол по профлисту | Саморез WB для крепления изоляции к металлу длиной | Тарелка дожимная для крепления изоляционных материалов | 3 | 0
| Экструдированный пенополистирол по бетонному основанию | Саморез WB для крепления изоляции к бетону длиной | Тарелка дожимная для крепления изоляционных материалов | 4 | 0
| Бетон | Саморез WB для крепления изоляции к бетону длиной 60 мм | Тарелка дожимная для крепления изоляционных материалов | 0 | 0
| Сплошной настил из плит OSB | Саморез по дереву | Тарелка дожимная для крепления изоляционных материалов | 0 | 0
| 6 | Саморез по дереву | Тарелка дожимная для крепления изоляционных материалов | 0 | 0
| Количество крепежей | Количество | Единицы
| Механический способ крепления | 1400 | шт.
| Балластный | 600 | шт.
1400
Подбор длинны крепежного элемента и держателя
8 | Толщина теплоизоляции | Телескопический держатель LDK | Саморез WB для крепления изоляции к металлу | Саморез WB для крепления изоляции к бетону | Саморез WB для крепления изоляции к металлу | Саморез WB для крепления изоляции к бетону
| 50 | 35 | 50 | 60 | 80 | 100
| 60 | 35 | 60 | 70 | 100 | 120
| 70 | 55 | 50 | 60 | 100 | 120
| 80 | 55 | 60 | 70 | 120 | 140
| 90 | 55 | 70 | 80 | 120 | 140
| 100 | 85 | 50 | 60 | 150 | 160
| 110 | 85 | 60 | 70 | 150 | 160
| 120 | 105 | 50 | 60 | 0 | 0
| 130 | 105 | 60 | 70 | 0 | 0
| 140 | 105 | 70 | 80 | 0 | 0
| 150 | 135 | 50 | 60 | 0 | 0
| 160 | 135 | 60 | 70 | 0 | 0
| 170 | 155 | 50 | 60 | 0 | 0
| 180 | 165 | 50 | 60 | 0 | 0
| 190 | 165 | 60 | 70 | 0 | 0
| 200 | 185 | 50 | 60 | 0 | 0
| 210 | 185 | 60 | 70 | 0 | 0
| 220 | 185 | 70 | 80 | 0 | 0
| 230 | 185 | 80 | 90 | 0 | 0
| 250 | 235 | 50 | 60 | 0 | 0
| 260 | 235 | 60 | 70 | 0 | 0
| 270 | 235 | 70 | 80 | 0 | 0
| 280 | 235 | 80 | 90 | 0 | 0
| 16 | 185 | 50 | 60 | 0 | 0
| 0.2 |  | 0 | 0 | 0 | 0
|  | 0 | 0
9 | Теплоизоляция из каменной ваты Monrock max
Теплоизоляция из каменной ваты Dachrock max
Теплоизоляция из каменной ваты Rockmin
Теплоизоляция из экструдированного пенополистирола Europlex Ultra
| 3 | Теплоизоляция из каменной ваты Rockmin
10 | FALSE
| Расчет количества гемембраны | Количество | Единицы | Всего | Единицы
| Площадь кровли | 500 | м.кв. | 500 | м.кв.
| Длина парапета с учетом длинны заведения на короба и зенитные фонари | 130 | м | 39 | м.кв.
| Высота заведения геомембраны | 0.3 | м
|  |  |  | 539 | м.кв.
|  | Площадь рулона | Полезная площадь рулона | Количество | Единицы | Коэффициент запаса
| Дренажная геомембрана Изолит (2х20 м) | 40 | 35.64 | 604.9383 | м.кв. | 1.1223
| Нетканый термически скрепленный геотекстиль TyparSF | 780 | 756.7425 | 555.5655 | м.кв. | 1.0307

## Результат
2024-06-14
Загальна кількість матеріалів на покрівлю
Назва |  | Кількість | Одиниці вимірювання
Покрівельна армована ПВХ-мембрана Soprema Flagon® SR 1,2 мм (2.10х25 м) |  | 606.6087 | м²
Покрівельна неармована ПВХ-мембрана Soprema Flagon® S 1,5 мм (1.05х20 м) |  | 3.78 | м²
Нетканий термічно зміцнений геотекстиль Tipptex® BS 25 (5х100 м) |  | 581.3977 | м²
Нетканий термічно зміцнений геотекстиль Tipptex® BS 16 (5х100 м) |  | 0 | м²
Пароізоляція: полімер-бітумна мембрана SOPREMA MORTERPLAS SBS FM 3 1м x 13м |  | 584.0482 | м²
Бітумний праймер, кг(л) |  | 156.48 | кг
Ламінований ПВХ-метал товщиною 1,2 мм (1х2 м) |  | 2.11 | м²
Морозостійкий УФ-стабілізований герметик Tenalux® 112М (600 мл) |  | 1.05 | кг
Теплоізоляційна плита TermPIR |  | 515 | м²
Саморіз для кріплення ізоляції до металу довжиною | 60 | 1750 | шт.
Телескопічний дюбель LDK довжиною, мм | 135 | 1750 | шт.
Покрівельна воронка утеплена (вертикальна) SitaTrendy DN 100 з ПВХ-фартухом та системою обігріву |  | 2 | шт.
Флюгарка ПВХ Flagon діаметром 75 мм |  | 7 | шт.
- |  | 0 | м²
- |  | 0 | м.п.
- |  | 0 | м²
Кріплення для теплоізоляції
Саморіз для кріплення ізоляції до металу довжиною | 60 | 1500 | шт.
Телескопічний дюбель LDK довжиною, мм | 135 | 1500 | шт.
*в розрахунку враховані всі напуски

## Результат2 (hidden)
2024-06-14
Общее количество материалов на плоскую кровлю
Наименование |  | Количество | Единицы измерения
Покрівельна армована ПВХ-мембрана Soprema Flagon® SR 1,2 мм (2.10х25 м) |  | 684.135 | м²
Неармированная ПВХ-мембрана для устройства примыканий Vinitex SA 1.5 (2,1x20м) |  | 3.78 | м²
Нетканый иглопробивной геотекстиль Tipptex BS 25 (5×100м) |  | 581.3977 | м²
Нетканый иглопробивной геотекстиль Tipptex BS 16 (5×100м) |  | 0 | м²
Полиэтиленовая армированная пленка "ПАРОБАРЬЕР" (1.5×50м) |  | 577.4729 | м²
Двусторонняя клеящая лента Lipex (K2) |  | 456.5314 | м
Лист оцинкованный, ламинированный гомогенной мембраной (1.0×2.0м) |  | 2.11 | м²
Герметик |  | 0.7182 | кг
Теплоізоляційна плита TermPIR |  | 515 | м²
Саморіз для кріплення ізоляції до металу довжиною | 60 | 1400 | шт.
Телескопічний дюбель LDK довжиною, мм | 135 | 1400 | шт.
Воронка внутреннего водоотвода |  | 1 | шт.
Дренажная геомембрана Изолит (2х20 м) |  | 0 | м²
Нетканый термически скрепленный геотекстиль TyparSF |  | 0 | м²
*в расчете учтены нахлесты всех материалов